## 大学生活动中心
大学生活动中心及相关配套功能室装修改造清单报价
序号 | 子目名称 | 计量单位 | 工程量 | 金额（元） |  | 备注
|  |  |  | 单价 | 报价
一 | 舞台
1 | 地面拆除 | m2 | 285
2 | 立面抹灰层拆除 | ㎡ | 370
3 | 墙面满刮粉刷石膏、耐水腻子 | m2 | 370
4 | 原有门拆除 | 樘 | 2
5 | 原有窗封堵 | 扇 | 4
6 | 木墙裙拆除 | ㎡ | 15
7 | 原有窗户改为演员专用通道 | 顶 | 1 |  |  | 外砌台阶，贴防滑瓷砖
8 | 演员专用通道门 | 堂 | 1 |  |  | （盼盼防盗门）大约2700*1700以实际尺寸为准
9 | 顶面库除铁架拆除 | 顶 | 1
10 | 舞台地面垫高 | ㎡ | 255 |  |  | 地面垫高H：60
11 | 地面砂浆找平层 | ㎡ | 255
12 | 复合木地板 | ㎡ | 226.35 |  |  | (生活家强化复合木地板)选用耐磨、纹理清晰、有光泽、耐朽、不易开裂、不易变形的国产优质复合木地板，厚度应符合设计要求
13 | 防滑地砖 | ㎡ | 28.65 |  |  | 800*800全瓷防滑地砖
14 | 原有台阶踏步铺设防滑地砖 | ㎡ | 2 |  |  | 800*800全瓷防滑地砖
15 | 瓷砖踢脚 | m | 53 |  |  | 全瓷，倒角
16 | 两边上场门 | 堂 | 2 |  |  | (康辉木门)1350*2500
17 | 木门套 | m | 10.4
18 | 包舞台大哑口 | m | 27 |  |  | 板材贴皮实木色
19 | 原有舞台顶钢架重新除刷油漆 | 项 | 1
20 | 原有舞台顶钢架进行架加固 | 项 | 1
21 | 电器配管 | m | 1000 |  |  | 日丰配管
22 | 原有线路全布更换 | m | 5000 |  |  | 墙面线路做隐蔽处理
23 | 吸音板墙 | ㎡ | 370 |  |  | 木龙骨墙，填充吸音棉（美丽华)，石膏板（龙牌)衬板，外安装聚酯纤维吸音板（美丽华)20MM
24 | 舞台后方幕布 | ㎡ | 180 |  |  | 深绿色材质较厚有下垂感的布制幕布
25 | 舞台后面左右两侧幕布 | ㎡ | 300 |  |  | 三道较薄绿色幕布
26 | 舞台前侧幕布 | ㎡ | 180 |  |  | 电动开关 深绿色材质较厚有下垂感的布制幕布
27 | 地插座 | 个 | 10 |  |  | （西门子）
28 | 音频端口 | 个 | 4 |  |  | （西门子）
29 | 舞台墙裙 | ㎡ | 18 |  |  | 高1000
30 | 防护栏（网孔40*40mm 立柱60） | ㎡ | 27 |  |  | 长：9米 高：3米 有一个开门
31 | 安全警示牌 | 套 | 1 |  |  | 防护栏上挂
32 | 换气扇（排气扇） | 套 | 3 |  |  | 加强型工业圆筒排风扇排气扇换气扇轴流风机
33 | 墙体开洞安装换气扇 | 个 | 3
小计
二 | 观众区
1 | 水泥地面拆除 | ㎡ | 688
2 | 原有座椅拆除 | 项 | 1100
3 | 原有墙裙拆除 | ㎡ | 150
4 | 立面抹灰层拆除 | ㎡ | 780
5 | 原疏散门拆除 | 樘 | 2
6 | 原有吊顶拆除 | ㎡ | 688
7 | 墙面、顶面满刮粉刷石膏、耐水腻子 | m2 | 981
8 | 观众区地面垫高 | ㎡ | 410 |  |  | 观众区原有缓坡地面，从后面垫高200MM高，前面不垫高。
9 | 电器配管 | m | 3000
10 | 原有线路全更换 | m | 9000 |  |  | 墙面线路做隐蔽处理 暂定
11 | 防滑地砖 | ㎡ | 688 |  |  | 箭牌瓷砖800*800防滑地砖
12 | 地面砂浆找平层 | ㎡ | 688
13 | 吸音板墙 | ㎡ | 780 |  |  | 木龙骨墙，填充吸音棉（美丽华)，外安装（百强）隔音板吸音板（木皮饰面)
14 | 顶面喷刷五合一涂料 | ㎡ | 244 |  |  | (立邦漆) 金装竹炭净味五合一
15 | 包立柱（中式木花格) | 根 | 20 |  |  | 实木+板材贴皮8950高540宽填充（美丽华)吸音棉
16 | 礼堂疏散门门洞（扩大） | 项 | 1 |  |  | 加宽加高
17 | 疏散套装门 | 堂 | 2 |  |  | （盼盼防盗门）大约2700*2800以实际尺寸为准
18 | 原有中式门更新 | 堂 | 2
19 | 新做窗帘 | 套 | 16 |  |  | 大约2500*2000以实际尺寸为准 深色，厚窗帘
20 | 新做吊顶 | ㎡ | 688 |  |  | 轻钢龙骨骨架，，石膏板（龙牌)衬板，外安装聚酯纤维吸音板（美丽华)9MM
21 | 灯带 | m | 190 |  |  | （雷士）LED软灯带
22 | 筒灯 | 套 | 149 |  |  | （雷士）LED筒灯
23 | 急灯指示灯 | 套 | 4
24 | 消防应急双头照明灯 | 套 | 6 |  |  | （谋福 ）新国标消防应急灯
25 | 插座 | 个 | 8 |  |  | （西门子）5孔插座 暂定
26 | 音频端口 | 个 | 2 |  |  | （西门子）
27 | 租用脚手架搭拆 | ㎡ | 980
28 | 不锈钢水蓖 | 个 | 2 |  |  | 大约300*500
29 | 换气扇（排气扇） | 套 | 4 |  |  | 加强型工业圆筒排风扇排气扇换气扇轴流风机
30 | 墙体开洞安装换气扇 | 个 | 4
小计
三 | 更衣室
1 | 水泥地面拆除 | ㎡ | 28.3
2 | 顶、立面抹灰层拆除 | m2 | 113.3
3 | 吸音板墙 | ㎡ | 80 |  |  | 木龙骨墙，填充吸音棉（美丽华)，石膏板（龙牌)衬板，外安装聚酯纤维吸音板（美丽华)20MM
4 | 顶面满刮粉刷石膏、耐水腻子 | ㎡ | 113.3
5 | 顶面喷刷五合一涂料 | ㎡ | 28.3 |  |  | (立邦漆) 金装竹炭净味五合一
6 | 地面砂浆找平层 | ㎡ | 28.3
7 | 防滑地砖 | ㎡ | 28.3 |  |  | 600*600全瓷防滑地砖
8 | 瓷砖踢脚 | m | 20 |  |  | 全瓷，倒角
9 | 电器配管 | m | 100
10 | 原有线路全更换 | m | 500 |  |  | 墙面线路做隐蔽处理 暂定
11 | 插座 | 个 | 3 |  |  | （西门子）5孔插座
12 | 灯具 | 个 | 2 |  |  | (雷士)照明
13 | 窗帘 | 套 | 3 |  |  | 大约2900*2000以实际尺寸为准 深色，厚窗帘
14 | 空调 | 项 | 1 |  |  | 1.5P (格力空调)壁挂式
15 | 金属文具柜 | 个 | 3 |  |  | 上方玻璃窗两层铁柜，中间两个抽屉，下层两层铁柜
16 | 金属文具柜 | 个 | 1 |  |  | 二门更衣柜样式铁柜
小计
四 | 西门厅及二、三楼
| 顶灯更换 | 套 | 4 |  |  | 雷士照明
| 玻璃门更换 | ㎡ | 23 |  |  | 12mm钢化玻璃肯德基门，大拉手，暗锁
| 木门更换 | 套 | 6 |  |  | 含门套更换
| 地面处理 | ㎡ | 25 |  |  | 砸除，清理，贴全瓷防滑瓷砖
| 墙面处理 | ㎡ | 1500 |  |  | 刮瓷处理
| 室内灯更换 | 套 | 20 |  |  | T5灯管，飞利浦
| 窗户更换 | ㎡ | 120 |  |  | 断桥铝5+5中空钢化玻璃窗（南山、华建）
| 线路更换 | m | 230 |  |  | 铜线，暗敷
小计
五 | 室外
| 外墙处理 | ㎡ | 600 |  |  | 墙面清理刷外墙防水涂料，浅蓝色
| 屋顶防水处理 | ㎡ | 45 |  |  | 屋顶两侧各500mm做聚氨酯防水
| 屋顶脊瓦更换 | m | 45 |  |  | 与原来一致
| 檐沟维修清理 | 项 | 1 |  |  | 修补，清理
| 外贴毛石 | ㎡ | 85 |  |  | 与原有一致
| 原有台阶踏步铺设防滑地砖 | ㎡ | 80 |  |  | 火烧麻石地砖
| 立体灯盒字 | 项 | 1 |  |  | "大学生活动中心”立体灯盒字
小计
六 | 消防
| 消防管道 | m | 60.5 |  |  | 热镀锌DN100管道
| 消防管道敷设安装 | m | 60.5 |  |  | 破除、恢复地面，直埋
| 阀门 | 套 | 1 |  |  | 铸钢闸阀
| 室外消防栓 | 套 | 1 |  |  | 压力16Kg，接口100-2×65
| 房屋型消防器材柜 | 个 | 1 |  |  | 1.2mm厚冷轧钢板喷塑，1000×800×2000mm，带隔板，垫脚高100mm，不锈钢把手，暗锁
| 灭火器 | 个 | 4 |  |  | 4Kg
| 消防水龙带 | 盘 | 2 |  |  | 25m橡塑水龙带，8Kg压力
| 消防接口 | 副 | 2 |  |  | 配套
| 消防水枪 | 个 | 2 |  |  | 配套
| 消防铁锨 | 把 | 2 |  |  | 1米长
| 消防水桶 | 个 | 2
| 扳手 | 个 | 2
小计
七 | 主配电系统
| 配电柜 | 组 | 1 |  |  | 1200×2000×600×2mm，内配200A断路器2个，160A断路器一个，50A断路器2个，630A断路器1个，含链接线路
| 电缆 | 米 | 30 |  |  | YJV22-1KV-4×185+1×120铜线
| 电缆 | 米 | 40 |  |  | 4×150+1×95铜线
| 电缆 | 米 | 40 |  |  | 4×95+1×50铜线
| 电缆 | 米 | 57 |  |  | 4×150+1×95铜线
| 电缆 | 米 | 40 |  |  | 4×25+1×16铜线
| 配电箱 | 组 | 1 |  |  | AL1-1（RBM1-250/4P-180A）+？
| 配电箱 | 组 | 1 |  |  | AL1-2（RBM1-250/4P-140A）+？
| 配电箱 | 组 | 1 |  |  | AL1-3（RBM1-63/4P-40A）+？
| 配电箱 | 组 | 1 |  |  | AL1-4（RBM1-250/4P-180A）+？
| 桥架 | 米 | 40 |  |  | 400×200mm金属桥架
| 桥架 | 米 | 17 |  |  | 200×150mm金属桥架
| 电缆沟 | 米 | 78 |  |  | 砖砌，盖板，标准电缆沟
| 电缆井、集水井 | 米 | 3
| 辅料 | 项 | 1
| 小计 |  |  |  | 0
| 垃圾清理费 | 项 | 1
工程总价